## Troškovnik
PROJEKTANT: |  | URED OVL. INŽ. GRAĐEVINARSTVA DINKO HREHOROVIĆ, Đakovo, Vatroslava Lisinskog 18
GRAĐEVINA: |  | SANACIJA ISTOČNOG CESTOVNOG JARKA ODVOJKA ĐAKOVAČKE ULICE U ŠIROKOM POLJU
FAZA PROJEKTA: |  | IDEJNI PROJEKT
VRSTA PROJEKTA: |  | GRAĐEVINSKI PROJEKT OBORINSKE ODVODNJE
Đakovo, prosinac 2019. god.
Red. br. | O.T.U. | OPIS RADA | Jed.mj. | Količina | Jed.cijena | Ukupno
1. CESTA I OBORINSKA ODVODNJA
A. Izvođač je dužan pri sastavljanju ponude obići buduće gradilište te za jedinične mjere iskazane u komadima dati cijene koje obuhvaćaju potpun i konačan opis rada.
B. Obračun količina se vrši prema dimenzijama i linijama iz projekta. Količine za svaku stavku rada, mjere se u neto iznosu u skladu s OTU za radove na cestama.
C. U svim stavkama koje uključuju odvoz viška materijala na odlagalište, jedinične cijene moraju uključivati sve troškove utovara, prijevoza, istovara, odlaganja, planiranja odlagališta, uključujući obavezu izvođača da pronađe odlagalište.
D. U zoni zahvata gdje je projektom naznačeno postojanje instalacija izvođač je obvezan u prisustvu nadzornog inženjera izvršiti iskapanja radi utvrđivanja stvarnog položaja i dubine i postojećih instalacija i energetskih kabela uključivo i zatrpavanje rova po utvrđivanju položaja instalacija. Navedeni radovi moraju biti uključeni u jedinične cijene stavaka troškovnika i neće se posebno obračunavati.
E. Privremena regulacija prometa za vrijeme izvođenja radova uključuje izradu eleborata privremene regulacije prometa te dobivanje suglasnosti na taj Elaborat od nadležne Uprave za ceste te se sukladno OTU 0-24 neće zasebno obračunavati.
F. Izvođač je dužan održavati gradilište za vrijeme izvođenja radova (održavanje zelenila, vertikalne i horizontalne signalizacije i sve ostalo potrebno za sigurno odvijanje prometa).
G. Sukladno članku 54. Zakona o gradnji (NN 153/13) Izvođač radova je u cijelosti odgovoran za: • gospodarenje građevnim otpadom nastalim tijekom građenja na gradilištu sukladno propisima i zakonu koji uređuju gospodarenje otpadom • oporabu i/ili zbrinjavanje građevnog otpada nastalim tijekom građenja na gradilištu sukladno propisima i zakonu koji uređuju gospodarenje otpadom i sukladno tome mora uračunati u sve stavke troškovnika u kojima se javlja građevinski otpad sve troškove koji proizlaze iz gore navedene obaveze Izvođača.
F. Sve materijale iz iskopa koji u naravi predstavljaju mineralnu sirovinu a koji projektom nisu predviđeni za korištenje na samom gradilištu, Izvođač mora prevesti na odlagalište koje osigurava Naručitelj.
1.) |  | PRIPREMNI RADOVI
| 1-02 | GEODETSKI RADOVI
1.1 | 1-02.1 | ISKOLČENJE TRASE I OBJEKATA
Iskolčenje trase i objekata obuhvaća sva geodetska mjerenja, kojima se podaci iz projekta prenose na teren ili s terena u projekte, osiguranje osi iskolčene trase, profiliranje, obnavljanje i održavanje iskolčenih oznaka na terenu za sve vrijeme građenja, odnosno do predaje radova investitoru. Cijena obuhvaća i izradu elaborata iskolčenja te geodetske snimke izvedenog stanja s prijavom nadležnom uredu za katastarske poslove. Stavkom obuhvaćeno cijelo cestovno zemljište (cesta, nogostupi, odvodnja, instalacije...).
Obračun radova:
|  | - AB linijski kanal i zemljani jarak | m1 | 200
1.2 | 1-03.2 | UKLANJANJE POSTOJEĆIH KONSTRUKCIJA NA PODRUČJU ZAHVATA
Rušenja, iskop, utovar, prijevoz na deponiju, deponiranje i uređenje deponije postojeće kolničke konstrukcije, rubnjaka, betonskih kanalica, postojećih rigola, elemenata koje se ne mogu demontirati (npr. zidane nadstrešnice) i sl. Stavka uključuje, utovar, odvoz i istovar materijala na odlagalište po izboru Izvoditelja, te planiranje deponije nakon istovara.
Obračun radova:
1.2.1 |  | Uklanjanje postojeće ograde od žičane mreže zajedno sa stupovima s pripadajućim temeljima i odvoz na mjesto oporabe ili predaja Investitoru. | m1 | 25
1.2.2 |  | Uklanjanje drveća i panjeva promjera 10-30 cm. Stavka uključuje i vađenje panjeva i korijena te zatrpavanje rupe zemljom iz iskopa, uz ravnanje i zbijanje zemlje nakon planiranja. | kom | 5
1.3 |  | POPRAVAK KONSTRUKTIVNIH ELEMENATA U GRANICI ZAHVATA
Rad obuhvaća uklanjanje postojećih armiranobetonskih ograda, konstrutivnih dijelova propusta, kolnih ulaza i sl., te njihov utovar, prijevoz, deponiranje i uređenje deponije po izboru Izvoditelja, izradu oplate i postavu betoniranje istih.
Obračun radova:
1.3.1 |  | Uklanjanje postojećih armiranobetonskih konstruktivnih elemenata koje uključuje i potrebno rezanje, štemanje i sl. | m3 | 2
1.3.2 |  | Armatura B500B | kg | 200
1.3.3 |  | Izrada oplate te nabava, dobava i ugradnja betona C30/37. Oplata uključena u cijenu betona. | m3 | 2
1.3.4 |  | Podbetoriavanje temelja postojeće zgrade. Stavka uključuje kampadni iskop i uklanjanje postojećih temelja u širini do 50cm i dubini do 1.00m, nabavu, dobavu i ugradnju armature u temelje, nabavu, dobavu i ugradnju betona C25/30 u jednostranu oplatu temelja
1.3.4.1 |  | Ručni kampadni iskop postojećih temelja i zemlje sa odvozom iskopanog materijala na deponiju po izboru Izvoditelja. | m3 | 8
1.3.4.2 |  | Nabava, doprema i montaža armature, izrezane i savijene prema uputama nadzornog inženjera u kapadama. Posebnu pažnju posvetiti pravilnom položaju armature u odnosu na oplatu, radi osiguranja zaštitnog sloja betona. Traženi uvjet osigurati uz pomoć distancera koji su u cijeni stavke. | kg | 300
1.3.4.3 |  | Betoniranje nadtemeljnih zidova i temelja od armiranog betona klase betona C 20/25 u kampadama. Obračun je po m3 ugrađenog betona po projektiranim mjerama, a u jediničnu cijenu su uključeni nabava betona, jednostrana ili dvostrana oplata, svi prijevozi i prijenosi, izrada, rad na ugradnji i njezi betona, te sav drugi potrebni rad i materijal. Armatura se obračunava posebno, dok je oplata uključena u cijenu stavke. Izvedba, kontrola kakvoće i obračun prema OTU 7-01.4.4. | m3 | 8
1.3.5 |  | Obijanje postojeće vanjske žbuke sa sokla zida po uputama nadzornog inženjera neovisno o debljii žbuke. U cijenu je uključen odvoz otpadnog materijala na deponiju udaljenu do 5 km. | m2 | 75
1.3.6 |  | Žbukanje sokla fasadnih zidova od blok i pune opeke, betonskih blokova i dr. (fugiranje, cem.špric CM 1:2, košuljica cementni mort 1:3, špric CM 1:2). | m2 | 10
Izrada završnog sloja fasade - sokla zgrade na ožbukanu površinu:
1.3.7 |  | disperzivna boja za fasadu (kao »Terkil«, »Samoborka«, Samobor) | m2 | 85
1.3.8 |  | Prilagođavanje vrata na ulazima u dvoriše (kapija), a što obuhvaća eventualno vertikalno prilagođavanje vrata, rušenje i izvođenje temelja ispod vrata, kao i sav rad i materijal za potpuno prilagođavanje ulaza u dvorište. Sam kolni ulaz od asfalta ili kamena obračunato je u drugoj stavci. | kom | 1
1.4 | 1-03.5 | LOKACIJA I ZAŠTITA KOMUNALNIH I OSTALIH PRIKLJUČAKA
Rad obuhvaća dislociranje i zaštitu komunalnih instalacija i ostalih priključaka koji su sastavni dio buduće prometnice ili koji tijekom gradnje prometnice mogu biti ugrožene.
Stavka sadrži sav prijevoz, rad i materijal potreban za potpuni dovršetak stavke.
1.4.4 |  | Izmještanje stupova nosača niskonaponske mreže u skladu sa napucima HEP ODS-a d.o.o. | kom | 2
1.4.6 |  | Izvedba zaštite instalacija TK instalacija. Rad obuhvaća otkop oko instalacije, nabavu, dobavu i postavljenje zaštite postojeće instalacije u dogovoru sa vlasnikom instalacije. Predvidiva dužina zaštite je 20.00m. | komplet | 1
1.3 |  | NOVA OGRADA
Zaštitna ograda se izvodi od ogradnih panela visine 1.50m, sa razmakom stupova od 262 cm. Paneli su izradeni od pocinčane žičane mreže koja je zavarena, te potom plastificirana. Otvor oka je 200 x 50 mm, promjer žice 5 mm (zaštitni slojevi: 1. pocinčana obloga, nanos Zn min. 80 g/m2, 2. poliesterska obloga min. debljina 100 μm), širina panela 2600 mm, visina panela je 1500 mm. Stup je izraden iz cijevi kvadratnog presjeka s plastičnom kapom na gornjoj strani, te ugrađenim maticama za pričvrščavanje panela. U stavku uključen i iskop temelja, te izvođenje trakastog temelja od betona C30/37 mjera 40x40x(80+30)cm kao i izvođenje sidrenih ploča prema uputstvima proizvođača na mjestima gdje se stup ograde ograde izvodi na kruni AB zida. Način i materijal učvršćivanja na AB zid mora biti najmanje jednake stupa i mreže ograde. U stavci uključeno i uklanjanje postojeće ograde, uključujući temelj, te zatrpavanje postojeće trake.Višak materijala Izvoditelj je dužan utovariti, odvesti na mjesto oporabe ili deponiju te urediti deponiju. Iskop za temeljne trake uključen u cijenu stavke. Ograda se izvodi u kvaliteti kao i ogradni paneli proizvođača Univerzal Zagreb ili prema zahtjevu Investitora.
Obračun radova:
|  | Prema dužnom metru ograde. | m1 | 25
Ukupno 1. - PRIPREMNI RADOVI (kn):
2.) |  | ODVODNJA
| 3-01 | POVRŠINSKO ODVODNJAVANJE
| 3-01.1 | ODVODNI JARCI
2.1 | 3-01.1.1 | UREĐENJE POSTOJEĆEG CESTOVNOG JARKA BEZ OBLOGE
Strojni iskop i profiliranje postojećeg jarka s uređenjem dna i pokosa jarka u količini od 1.00m3/m1. Rad obuhvaća iskop jarka, utovar, prijevoz na deponiju, deponiranje i uređenje deponije koju osigurava Izvoditelj radova.
Obračun radova:
|  | Rad se mjeri u m3 stvarnog iskopa jarka. | m3 | 300
2.2 |  | AB LINIJSKI KANAL S ČELIČNOM SLIVNOM REŠETKOM
2.2.1 |  | Strojni (85%) i ručni (15%) iskop rova za izvedbu kanala s odvozom viška materijala nakon zasipavanja na mjesto oporabe ili deponiju po izboru Izvođača, deponiranje i uređenje deponije. Rad na iskopu obuhvaća pravilno zasijecanje bočnih strana. U cijenu je uključeno i razupiranje za siguran rad u rovu, iskop bez obzira na sadržaj vode u rovu (procjedna, oborinska), vertikalni prijenosi, privremeno odlaganje i sl. te otežani rad radi postavljenih razupirača, eventualno potrebna mjestimična sanacija dna iskopa, te eventualno crpljenje vode iz rova. Širina dna iskopa je prosječno 120cm odnosno prema detalju iz projektne dokumentacije. | m3 | 150
2.2.2 |  | Planiranje i poravnjanje eventualnih neravnina na temeljnom tlu i nabava, dobava i polaganje geotekstila kvalitete i klasifikacije prema OTU. Geotekstil tip 300g/m2. Rad obuhvaća polaganje geotekstila na pripremljeno temeljno tlo s preklapanjem i šivanjem. Preklapanje treba izvesti u smjeru nasipanja materijala. Mjesta postave određuje nadzorni inženjer u skladu sa kontrolnim ispitivanjima posteljice, odnosno temeljnog tla. | m2 | 150
2.2.3 |  | Zbijanje posteljice vibro-pločom u zemljanim materijalima treba izvršiti tako, da se postigne stupanj zbijenosti u odnosu na standardni Proctor-ov postupak Sz≥97%, odnosno modul stišljivosti Ms≥20MN/m2. | m2 | 120
2.2.4 |  | Nabava i doprema te ugradnja materijala za izradu kamenog podložnog sloja ispod AB linijskog kanala u jednom sloju u debljini od 15cm. Materijal posteljice koji se ugrađuje mora biti prema uputama proizvođača upotrebljene cijevi, odnosno prema OTU 3-04.2.1. | m3 | 18
2.2.5 |  | Oplata zidova AB linijskog kanala običnom oplatom. | m2 | 250
2.2.6 | 3-04.32 | Nabava, doprema i montaža armature, izrezane i savijene prema priloženom planu. Posebnu pažnju posvetiti pravilnom položaju armature u odnosu na oplatu, radi osiguranja zaštitnog sloja betona. Traženi uvjet osigurati uz pomoć distancera koji su u cijeni stavke. | kg | 2000
2.2.7 |  | Betoniranje dna i zidova AB linijskog kanala od armiranog betona klase betona C 30/37, razreda izloženosti XC2, XD3, XF4, te izradom čeličnog ležaja slivničke rešetke od pocinčanog željeza. U stavku je uključena i obrada svih priključaka, radnih reški i dilatacija trajno elastičnim kitom radi postizanja vodonepropusnosti. U cijeni stavke je žbukanje dno i zidova sa cementnom žbukom zaglađenog do crnog sjaja ukoliko dođe do nepravilnosti u betoniranju. Pri vrhu zidova ugraditi okvir lijevano-željeznih rešetki. Obračun je po m3 ugrađenog betona po projektiranim mjerama, a u jediničnu cijenu su uključeni nabava betona, svi prijevozi i prijenosi, izrada, rad na ugradnji i njezi betona, te sav drugi potrebni rad i materijal. Armatura se obračunava posebno. Izvedba, kontrola kakvoće i obračun prema OTU 7-01.4.4. |  | 40
2.2.8 |  | Izrada, prijevoz i ugradnja toplo pocinčane tipske ravne lijevano-željezne linijske rešetke s okvriom za svijetlu širinu kanala 600 mm u dužini od 1000mm prema grafičkom prilogu u projektu. Stavka obuhvaća sav rad, opremu i materijal potreban za potpuno ovršenje stavke. Obračun je po m1 ugrađene rešetke. | kg | 4800
2.3 | 3-04.6 | ZATRPAVANJE ROVA KANALIZACIJE
Zatrpavanje rova nakon izvedbe AB linijskog kanala prema OTU 2-09.2. Rad obuhvaća razastiranje i planiranje materijala u slojevima, sabijanje laganim sredstvima za sabijanje tla ili ručno nabijačima. Traženi modul stišljivosti iznosi Ms≥30MN/m2 za zemljani materijal uz stupanj zbijenosti Sz≥100%.
Obračun radova:
|  | Zatrpavanje ostatka rova probranim materijalom iz iskopa do razine temeljnog tla, odnosno posteljice. | m3 | 40
Ukupno 2. - ODVODNJA (kn):

## Rekapitulacija
Investitor: | GRAD ĐAKOVO Đakovo, Trg dr. Franje Tuđmana 4
Naziv Građevine: | SANACIJA ISTOČNOG CESTOVNOG JARKA ODVOJKA ĐAKOVAČKE ULICE U ŠIROKOM POLJU
Broj projekta: | 43/2019
Datum izrade: | prosinac 2019.
Vrsta projekta: | GRAĐEVINSKI PROJEKT OBORINSKE ODVODNJE
Razina obrade: | IDEJNI PROJEKT
REKAPITULACIJA:
1. | Pripremni radovi
3. | Odvodnja
UKUPNO:
PDV 25%:
SVEUKUPNO S PDV-om:
Projektant:
Dinko Hrehorović, dipl.ing.građ.